## Sheet1
Lpp | 6 | m
rho | 998.1 | kg/m^3
nu | 1.09e-06 | m^2/s |  |  | Wall Distance (First layer thickeness)
[5 empty] | With Wall Function |  | Without Wall Function
| Reynold No. | Skin-Friction Correlation (Schlichting, for Re < 10^9) | Wall Shear Stress | Friction Velocity | min y+ | max y+ | Recommended y+ | max y+
U | Re | Cf | tau_w | u* | 30 | 200 | 1 | 5
1 | 5504587.156 | 0.0028247 | 1.4096 | 0.037581 | 0.00087012 | 0.0058008 | 2.9004e-05 | 0.00014502
1.1 | 6055045.8716 | 0.0027832 | 1.6806 | 0.041034 | 0.00079689 | 0.0053126 | 2.6563e-05 | 0.00013282
1.2 | 6605504.5872 | 0.0027461 | 1.9734 | 0.044465 | 0.0007354 | 0.0049027 | 2.4513e-05 | 0.00012257
1.3 | 7155963.3028 | 0.0027126 | 2.2878 | 0.047876 | 0.00068301 | 0.0045534 | 2.2767e-05 | 0.00011384
1.4 | 7706422.0183 | 0.0026821 | 2.6234 | 0.051268 | 0.00063782 | 0.0042521 | 2.1261e-05 | 0.0001063
1.5 | 8256880.7339 | 0.0026541 | 2.9802 | 0.054643 | 0.00059843 | 0.0039895 | 1.9948e-05 | 9.9738e-05
1.6 | 8807339.4495 | 0.0026283 | 3.3579 | 0.058002 | 0.00056377 | 0.0037585 | 1.8792e-05 | 9.3962e-05
1.7 | 9357798.1651 | 0.0026045 | 3.7563 | 0.061347 | 0.00053304 | 0.0035536 | 1.7768e-05 | 8.8839e-05
1.8 | 9908256.8807 | 0.0025822 | 4.1752 | 0.064678 | 0.00050558 | 0.0033706 | 1.6853e-05 | 8.4264e-05
1.9 | 10458715.5963 | 0.0025614 | 4.6146 | 0.067995 | 0.00048091 | 0.0032061 | 1.603e-05 | 8.0152e-05
2 | 11009174.3119 | 0.0025419 | 5.0742 | 0.071301 | 0.00045862 | 0.0030575 | 1.5287e-05 | 7.6436e-05